## Exercício
Exercício
Uma Linha Lateral com 180 metros de comprimento, em aço zincado, tem aspersores
instalados no espaçamento 18 x 24 m.
A pressão de serviço do aspersor é de 3 atm, sua vazão é de 3,45 m3/h.
A altura de subida do aspersor é de 1 m, de modo que o aspersor deve ficar 30 cm acima da cultura.
O primeiro aspersor está instalado a um espaçamento inteiro.
Os diâmetros disponíveis em aço zincado no comércio local são de:
50; 70; 89; 108; 133 e 159 mm.
a) Selecionar o diâmetro comercial considerando 3 condições topográficas:
Tubulação em Nível
Tubulação em Aclive de 2%
Tubulação em Declive de 2%
b) Determinar a necessidade de pressão no início da Lateral considerando as três
condições topográficas descritas anteriormente
c) Determinar a pressão no final da Lateral para as três condições topográficas descritas anteriormente
d) Encontrar, pelo método trecho a trecho, a pressão de entrada em cada aspersor
e) Interpretar os resultados para as três condições topográficas quanto à:
Perda de carga real tolerada
Diâmetro selecionado
Pressão inicial necessária na Linha Lateral
Pressão no final da Linha Lateral
f) Construir gráficos da Pressão na base de cada aspersor para cada condição topográfica
g) A partir desses gráficos observe o local de ocorrência da Pressão de Serviço
Lembrar que pela imposição do critério, a PS deve ser a pressão média na Lateral...
Dica: Como são 10 aspersores, se a PS for verificada no aspersor 4 significa que ela ocorre
a 40% do comprimento da Lateral...
Para outras situações, basta dividir o n° do aspersor em que ocorre a PS pelo n° total de aspersores e multiplicar por 100
Ou: dividir o comprimento acumulado da Lateral até o local de ocorrência da OS pelo comprimento total da Lateral e multiplicar por 100
h) Utilize as planilhas, variando o desnível, para entender o efeito da topografia sobre a Hf Real Tolerada
i) Utilize as planilhas, fixando o diâmetro selecionado num mesmo valor para todas as condições topográficas
para entender que a Hf Real Observada independe da topografia
j) É possível afirmar que em Laterais em Aclive ou em Nível a Pressão inicial é sempre a máxima?
E que a pressão final é sempre a mínima?
j) É possível afirmar que Laterais em Declive têm Pressão Máxima e Pressão Mínima em pontos variáveis, a depender da intensidade do desnível?
Simule diferentes desníveis, para um mesmo diâmetro, para responder a essa pergunta...

## Nível
Variação de Pressão na Base do Aspersor em Linha Lateral em Nível
Dados de Entrada
Variável | valor | Sigla
Vazão do Aspersor (m3/s) | 0.00095833 | qA
Coeficiente de Rugosidade | 120 | C | Para Aço Zincado
Comprimento da Lateral (m) | 180 | L
Espaçamento entre Aspersores na LL (m) | 18 | Se
Pressão de Serviço (mca) | 30 | PS
1° Aspersor a um espaçamento inteiro
Altura de Subida do Aspersor (m) | 1 | AA
Desnível unitário (m/m) | 0 | i
Cálculos Intermediários
N° de Aspersores | 10 | N
Vazão da LL (m3/s) | 0.0095833 | QLL
Fator F de Christiansen | 0.40217 | F
Perda de Carga Real Tolerada (mca) | 6 | Hf real tol
Perda de Carga Contínua Tolerada (mca) | 14.9191 | Hf cont tol
Diâmetro teórico (m) | 0.074932 | Dteórico
Resultados
Diâmetro comercial selecionado (m) | 0.089 | Dcomercial
Perda de Carga Real Observada (mca) | 2.5957 | Hf real obs
Pressão início da LL (mca) | 32.9468 | Pin LL
Pressão final da LL(mca) | 30.3511 | PF LL | Equação baseada na PinLL
Pressão final da LL(mca) | 30.3511 | PF LL | Equação baseada na PS
Análise Trecho a Trecho
Trecho | Comprimento (L) | Vazão | D | C | Hf | Z trecho | Pin_trecho | PF_trecho | Aspersor | P Aspersor
| (m) | (m3/s) | (m) |  | (mca) | (m) | (mca) | (mca) |  | (mca)
LP--1 | 18 | 0.0095833 | 0.089 | 120 | 0.64543 | 0 | 32.9468 | 32.3014 | 1 | 31.3014
1--2 | 18 | 0.008625 | 0.089 | 120 | 0.53102 | 0 | 32.3014 | 31.7704 | 2 | 30.7704
2--3 | 18 | 0.0076667 | 0.089 | 120 | 0.42695 | 0 | 31.7704 | 31.3434 | 3 | 30.3434
3--4 | 18 | 0.0067083 | 0.089 | 120 | 0.33341 | 0 | 31.3434 | 31.01 | 4 | 30.01
4--5 | 18 | 0.00575 | 0.089 | 120 | 0.2506 | 0 | 31.01 | 30.7594 | 5 | 29.7594
5--6 | 18 | 0.0047917 | 0.089 | 120 | 0.17879 | 0 | 30.7594 | 30.5806 | 6 | 29.5806
6--7 | 18 | 0.0038333 | 0.089 | 120 | 0.11827 | 0 | 30.5806 | 30.4623 | 7 | 29.4623
7--8 | 18 | 0.002875 | 0.089 | 120 | 0.069419 | 0 | 30.4623 | 30.3929 | 8 | 29.3929
8--9 | 18 | 0.0019167 | 0.089 | 120 | 0.032761 | 0 | 30.3929 | 30.3602 | 9 | 29.3602
9--10 | 18 | 0.00095833 | 0.089 | 120 | 0.0090751 | 0 | 30.3602 | 30.3511 | 10 | 29.3511
| 180 |  |  |  | 2.5957 | 0
Checar se a HF Real Obs, a Pin LL e a PF LL entre a Tabela de Resultados e a Tabela da Análise Trecho a Trecho estão coerentes...

## Aclive
Variação de Pressão na Base do Aspersor em Linha Lateral em ACLIVE
Dados de Entrada
Variável | valor | Sigla
Vazão do Aspersor (m3/s) | 0.00095833 | qA
Coeficiente de Rugosidade | 120 | C | Para Aço Zincado
Comprimento da Lateral (m) | 180 | L
Espaçamento entre Aspersores na LL (m) | 18 | Se
Pressão de Serviço (mca) | 30 | PS
1° Aspersor a um espaçamento inteiro
Altura de Subida do Aspersor (m) | 1 | AA
Desnível unitário (m/m) | 0.02 | i | Aclive
Cálculos Intermediários
N° de Aspersores | 10 | N
Vazão da LL (m3/s) | 0.0095833 | QLL
Fator F de Christiansen | 0.40217 | F
Perda de Carga Real Tolerada (mca) | 2.4 | Hf real tol
Perda de Carga Contínua Tolerada (mca) | 5.9676 | Hf cont tol
Diâmetro teórico (m) | 0.090444 | Dteórico
Resultados
Diâmetro comercial selecionado (m) | 0.108 | Dcomercial
Perda de Carga Real Observada (mca) | 1.0116 | Hf real obs
Pressão início da LL (mca) | 33.5587 | Pin LL
Pressão final da LL(mca) | 28.9471 | PF LL | Equação baseada na PinLL
Pressão final da LL(mca) | 28.9471 | PF LL | Equação baseada na PS
Análise Trecho a Trecho
Trecho | Comprimento (L) | Vazão | D | C | Hf | Z trecho | Pin_trecho | PF_trecho | Aspersor | P Aspersor
| (m) | (m3/s) | (m) |  | (mca) | (m) | (mca) | (mca) |  | (mca)
LP--1 | 18 | 0.0095833 | 0.108 | 120 | 0.25154 | 0.36 | 33.5587 | 32.9472 | 1 | 31.9472
1--2 | 18 | 0.008625 | 0.108 | 120 | 0.20695 | 0.36 | 32.9472 | 32.3802 | 2 | 31.3802
2--3 | 18 | 0.0076667 | 0.108 | 120 | 0.16639 | 0.36 | 32.3802 | 31.8538 | 3 | 30.8538
3--4 | 18 | 0.0067083 | 0.108 | 120 | 0.12994 | 0.36 | 31.8538 | 31.3639 | 4 | 30.3639
4--5 | 18 | 0.00575 | 0.108 | 120 | 0.097666 | 0.36 | 31.3639 | 30.9062 | 5 | 29.9062
5--6 | 18 | 0.0047917 | 0.108 | 120 | 0.069678 | 0.36 | 30.9062 | 30.4766 | 6 | 29.4766
6--7 | 18 | 0.0038333 | 0.108 | 120 | 0.046092 | 0.36 | 30.4766 | 30.0705 | 7 | 29.0705
7--8 | 18 | 0.002875 | 0.108 | 120 | 0.027054 | 0.36 | 30.0705 | 29.6834 | 8 | 28.6834
8--9 | 18 | 0.0019167 | 0.108 | 120 | 0.012768 | 0.36 | 29.6834 | 29.3106 | 9 | 28.3106
9--10 | 18 | 0.00095833 | 0.108 | 120 | 0.0035368 | 0.36 | 29.3106 | 28.9471 | 10 | 27.9471
| 180 |  |  |  | 1.0116 | 3.6
Checar se a HF Real Obs, a Pin LL e a PF LL entre a Tabela de Resultados e a Tabela da Análise Trecho a Trecho estão coerentes...

## Declive
Variação de Pressão na Base do Aspersor em Linha Lateral em DECLIVE
Dados de Entrada
Variável | valor | Sigla
Vazão do Aspersor (m3/s) | 0.00095833 | qA
Coeficiente de Rugosidade | 120 | C | Para Aço Zincado
Comprimento da Lateral (m) | 180 | L
Espaçamento entre Aspersores na LL (m) | 18 | Se
Pressão de Serviço (mca) | 30 | PS
1° Aspersor a um espaçamento inteiro
Altura de Subida do Aspersor (m) | 1 | AA
Desnível unitário (m/m) | 0.02 | i | Aclive
Cálculos Intermediários
N° de Aspersores | 10 | N
Vazão da LL (m3/s) | 0.0095833 | QLL
Fator F de Christiansen | 0.40217 | F
Perda de Carga Real Tolerada (mca) | 9.6 | Hf real tol
Perda de Carga Contínua Tolerada (mca) | 23.8705 | Hf cont tol
Diâmetro teórico (m) | 0.068039 | Dteórico
Resultados
Diâmetro comercial selecionado (m) | 0.07 | Dcomercial
Perda de Carga Real Observada (mca) | 8.3591 | Hf real obs
Pressão início da LL (mca) | 35.4694 | Pin LL
Pressão final da LL(mca) | 30.7102 | PF LL | Equação baseada na PinLL
Pressão final da LL(mca) | 30.7102 | PF LL | Equação baseada na PS
Análise Trecho a Trecho
Trecho | Comprimento (L) | Vazão | D | C | Hf | Z trecho | Pin_trecho | PF_trecho | Aspersor | P Aspersor
| (m) | (m3/s) | (m) |  | (mca) | (m) | (mca) | (mca) |  | (mca)
LP--1 | 18 | 0.0095833 | 0.07 | 120 | 2.0785 | 0.36 | 35.4694 | 33.7508 | 1 | 32.7508
1--2 | 18 | 0.008625 | 0.07 | 120 | 1.7101 | 0.36 | 33.7508 | 32.4008 | 2 | 31.4008
2--3 | 18 | 0.0076667 | 0.07 | 120 | 1.3749 | 0.36 | 32.4008 | 31.3859 | 3 | 30.3859
3--4 | 18 | 0.0067083 | 0.07 | 120 | 1.0737 | 0.36 | 31.3859 | 30.6722 | 4 | 29.6722
4--5 | 18 | 0.00575 | 0.07 | 120 | 0.80703 | 0.36 | 30.6722 | 30.2252 | 5 | 29.2252
5--6 | 18 | 0.0047917 | 0.07 | 120 | 0.57576 | 0.36 | 30.2252 | 30.0094 | 6 | 29.0094
6--7 | 18 | 0.0038333 | 0.07 | 120 | 0.38086 | 0.36 | 30.0094 | 29.9885 | 7 | 28.9885
7--8 | 18 | 0.002875 | 0.07 | 120 | 0.22355 | 0.36 | 29.9885 | 30.125 | 8 | 29.125
8--9 | 18 | 0.0019167 | 0.07 | 120 | 0.1055 | 0.36 | 30.125 | 30.3795 | 9 | 29.3795
9--10 | 18 | 0.00095833 | 0.07 | 120 | 0.029225 | 0.36 | 30.3795 | 30.7103 | 10 | 29.7103
| 180 |  |  |  | 8.3591 | 3.6
Checar se a HF Real Obs, a Pin LL e a PF LL entre a Tabela de Resultados e a Tabela da Análise Trecho a Trecho estão coerentes...