## Exercício
Exercício
Dimensione, pelo critério da velocidade, a Linha Principal de um sistema de irrigação por Aspersão Convencional Semi-fixo com as seguintes características:
Tubulação em aço zincado, com aspersores instalados em espaçamento 18 x 24 m
A vazão de cada Lateral é de 0,0154 m3/s, correspondente a 20 aspersores com vazão individual de 0,77 L/s
Foi determinado no projeto agronômico que o sistema deve operar com 2 Laterais ao mesmo tempo.
Na área existem ao todo 10 posições a serem irrigadas. Portanto, cada Lateral deve irrigar 5 posições dentro do Turno de Rega.
A área irrigada é dividida ao meio pela Linha Principal. Ou seja, a Linha Principal é instalada na metade da largura da área.
Assim, tem-se 5 posições a serem irrigadas numa metade e 5 posições na outra metade da área.
O primeiro aspersor deve estar instalado na metade do espaçamento em relação à Linha Principal.
Os diâmetros disponíveis em aço zincado no comércio local são de:
50; 70; 89; 108; 133 e 159 mm.
Pede-se:
a) Fazer o lay out do sistema e simular o andamento das 2 Laterais em torno da Linha Principal (suas presenças ao longo das 10 posições de irrigação),
mantendo-se a regra: a distância entre as 2 Laterais será de 5 posições
b) Fazer um resumo das situações hidráulicas possíveis, considerando as várias posições das Laterais previstas no item a
c) Encontrar a máxima vazão a ser transportada por trecho da Linha Principal, considerando todas as situações hidráulicas previstas
d) Definir o diâmetro de cada trecho da Linha Principal, considerando: vazão máxima que pode passar no trecho; critério da velocidade
e) Fazer uma análise das situações hidráulicas quanto à perda de carga (Hf) e a velocidade da água (V)
obviamente, os comprimentos de trecho (L) e o diâmetro da tubulação no trecho (D) são fixos, mas a vazão (Q) e, portanto, a Hf e a V, não...
f) Fazer uma análise das perdas ou ganhos de energia potencial em relação à topografia da Linha Principal considerando as situações hidráulicas das LL
obviamente, deve-se considerar o desnível do início da Linha Principal até a última linha em operação (depende da posição)
Considere as seguintes condições topográficas:
1. Terreno em nível no sentido da Linha Principal
2. Terreno em declive de 1,4 % no sentido da Linha Principal
3. Terreno em aclive de 1,4 % no sentido da Linha Principal
g) Identificar qual é a pior situação hidráulica de posicionamento das Laterais: ou seja, encontrar a situação crítica para a moto-bomba
O que define a pior situação ou situação crítica é a maior perda de pressão (que exigirá maior potência no motor)
Nesse sentido, tem-se que somar Hf com o Desnível. ATENÇÃO: O desnível deve ser medido do 1° Hidrante até o Hidrante que estiver derivando água.
h) Refaça os cálculos considerando o uso de apenas um diâmetro na Linha Principal: use diâmetros razoáveis de acordo com o critério da velocidade
interprete os resultados
i) Refaça os cálculos consideran que as 2 Laterais seguem lado a lado
interprete os resultados
OBS.: Sempre se busca colocar as Laterais em nível ou no sentido do desnível menos intenso.
Assim, a Linha Principal fica sempre no sentido do maior desnível
Quando o terreno é plano a Linha Principal divide a área ao meio em duas metades. Isso deixa as laterais menores, com menos aspersores, o que
reduz a perda de carga e a variação de pressão na Lateral
Quando o terreno está em desnível tanto para a Principal quanto para as Laterais, a Linha Principal deve dividir a área de modo a equilibrar as pressões
assim, ela separa um trecho menor onde as laterais ficam em aclive e deixam um trecho maior com laterais em declive
Em nossas simulações não faremos esse balanço: estamos considerando sempre a Linha Principal cortando a área na metade

## Determinação dos Diâmetros
Determinação dos diâmetros da Linha Principal em função da vazão máxima de cada trecho
Para encontrar os diâmetros ideais para cada trecho da Linha Principal é preciso verificar a máxima vazão a ser transportada por trecho.
Mas, como as LL são móveis, a cada reposicionamento das LL se altera a vazão de cada trecho.
Assim, deve-se analisar para cada trecho a vazão transportada considerando cada reposionamento das LL
A partir de agora chamaremos de Situações Hidráulicas os vários reposicionamentos das LL
Analisando as três situações hidráulicas, conforme o arquivo auxiliar em Power Point, tem-se:
Trecho | Situação (1-5) | Situação (2-4) | Situação (3-3) |  | Qmáx no trecho
1 -2 | q de 1 LL | q de 2 LL | q de 2 LL |  | q de 2 LL
2- 3 | q de 1 LL | q de 1 LL | q de 2 LL |  | q de 2 LL
3 -4 | q de 1 LL | q de 1 LL | 0 |  | q de 1 LL
4 -5 | q de 1 LL | 0 | 0 |  | q de 1 LL
Como cada Linha Lateral tem vazão de 0,0154 m3/s
Trecho | Qmáx no trecho
(m3/s)
1 -2 | 0.0308
2- 3 | 0.0308
3 -4 | 0.0154
4 -5 | 0.0154
Considerando uma velocidade média para o intervalo permitido pelo critério, ou seja: 1,5 m/s
Calcula-se o diâmetro teórico
Trecho | Qmáx no trecho | Diâmetro Teórico
| (m3/s) | (m)
1 -2 | 0.0308 | 0.16169
2- 3 | 0.0308 | 0.16169
3 -4 | 0.0154 | 0.11433
4 -5 | 0.0154 | 0.11433
Testando os diâmetros comerciais imediatamente inferiores, para avaliar se a velocidade da água estará dentro do limite imposto pelo critério
Trecho | Qmáx no trecho | Diâmetro Teórico | Diâmetro comercial | Velocidade da água
| (m3/s) | (m) | (m) | (m/s)
1 -2 | 0.0308 | 0.16169 | 0.159 | 1.5512
2- 3 | 0.0308 | 0.16169 | 0.159 | 1.5512
3 -4 | 0.0154 | 0.11433 | 0.108 | 1.6811
4 -5 | 0.0154 | 0.11433 | 0.108 | 1.6811
Na planilha a seguir são simulados outras combinações de diâmetro, para fins didáticos de análise da Hf e da velocidade da água...

## Análise da Hf
DIMENSIONAMENTO DE LINHA PRINCIPAL EM ASPERSÃO CONVENCIONAL SEMI-FIXA
Caso 1 | Combinação dos D 159 e 133 mm |  |  |  |  | Caso 2 | Combinação dos D 159 e 108 mm (resolvida em sala) |  |  |  |  | Caso 3 | Combinação dos D 133 e 108 mm
Situação (1-5) | Q (m3/s) | L (m) | D (m) | Hf (mca) | vel (m/s) | Situação (1-5) | Q (m3/s) | L (m) | D (m) | Hf (mca) | vel (m/s) | Situação (1-5) | Q (m3/s) | L (m) | D (m) | Hf (mca) | vel (m/s)
Trecho 1-2 | 0.0154 | 24 | 0.159 | 0.12275 | 0.7756 | Trecho 1-2 | 0.0154 | 24 | 0.159 | 0.12275 | 0.7756 | Trecho 1-2 | 0.0154 | 24 | 0.133 | 0.29287 | 1.1085
Trecho 2-3 | 0.0154 | 24 | 0.159 | 0.12275 | 0.7756 | Trecho 2-3 | 0.0154 | 24 | 0.159 | 0.12275 | 0.7756 | Trecho 2-3 | 0.0154 | 24 | 0.133 | 0.29287 | 1.1085
Trecho 3-4 | 0.0154 | 24 | 0.133 | 0.29287 | 1.1085 | Trecho 3-4 | 0.0154 | 24 | 0.108 | 0.80736 | 1.6811 | Trecho 3-4 | 0.0154 | 24 | 0.108 | 0.80736 | 1.6811
Trecho 4-5 | 0.0154 | 24 | 0.133 | 0.29287 | 1.1085 | Trecho 4-5 | 0.0154 | 24 | 0.108 | 0.80736 | 1.6811 | Trecho 4-5 | 0.0154 | 24 | 0.108 | 0.80736 | 1.6811
|  |  |  | 0.83126 | [5 empty] | 1.8602 | [5 empty] | 2.2005
Situação (2-4) | Q (m3/s) | L (m) | D (m) | Hf (mca) | vel (m/s) | Situação (2-4) | Q (m3/s) | L (m) | D (m) | Hf (mca) | vel (m/s) | Situação (2-4) | Q (m3/s) | L (m) | D (m) | Hf (mca) | vel (m/s)
Trecho 1-2 | 0.0308 | 24 | 0.159 | 0.44314 | 1.5512 | Trecho 1-2 | 0.0308 | 24 | 0.159 | 0.44314 | 1.5512 | Trecho 1-2 | 0.0308 | 24 | 0.133 | 1.0573 | 2.217
Trecho 2-3 | 0.0154 | 24 | 0.159 | 0.12275 | 0.7756 | Trecho 2-3 | 0.0154 | 24 | 0.159 | 0.12275 | 0.7756 | Trecho 2-3 | 0.0154 | 24 | 0.133 | 0.29287 | 1.1085
Trecho 3-4 | 0.0154 | 24 | 0.133 | 0.29287 | 1.1085 | Trecho 3-4 | 0.0154 | 24 | 0.108 | 0.80736 | 1.6811 | Trecho 3-4 | 0.0154 | 24 | 0.108 | 0.80736 | 1.6811
Trecho 4-5 | 0 | 24 | 0.133 | 0 | 0 | Trecho 4-5 | 0 | 24 | 0.108 | 0 | 0 | Trecho 4-5 | 0 | 24 | 0.108 | 0 | 0
|  |  |  | 0.85877 | [5 empty] | 1.3732 | [5 empty] | 2.1575
Situação (3-3) | Q (m3/s) | L (m) | D (m) | Hf (mca) | vel (m/s) | Situação (3-3) | Q (m3/s) | L (m) | D (m) | Hf (mca) | vel (m/s) | Situação (3-3) | Q (m3/s) | L (m) | D (m) | Hf (mca) | vel (m/s)
Trecho 1-2 | 0.0308 | 24 | 0.159 | 0.44314 | 1.5512 | Trecho 1-2 | 0.0308 | 24 | 0.159 | 0.44314 | 1.5512 | Trecho 1-2 | 0.0308 | 24 | 0.133 | 1.0573 | 2.217
Trecho 2-3 | 0.0308 | 24 | 0.159 | 0.44314 | 1.5512 | Trecho 2-3 | 0.0308 | 24 | 0.159 | 0.44314 | 1.5512 | Trecho 2-3 | 0.0308 | 24 | 0.133 | 1.0573 | 2.217
Trecho 3-4 | 0 | 24 | 0.133 | 0 | 0 | Trecho 3-4 | 0 | 24 | 0.108 | 0 | 0 | Trecho 3-4 | 0 | 24 | 0.108 | 0 | 0
Trecho 4-5 | 0 | 24 | 0.133 | 0 | 0 | Trecho 4-5 | 0 | 24 | 0.108 | 0 | 0 | Trecho 4-5 | 0 | 24 | 0.108 | 0 | 0
|  |  |  | 0.88628 | [5 empty] | 0.88628 | [5 empty] | 2.1146
Nesse caso, temos: | [5 empty] | Como no caso anterior, verifica-se vel baixa nos dois trechos iniciais | [5 empty] | Não atendeu ao critério da velocidade
baixa velocidade nos dois trechos iniciais na Situação (1-5) | [5 empty] | Mas, com as mudanças de posição isso é compensado | [5 empty] | Velocidade foi superior ao limite superior: 2 m/s
Mas, depois nesses mesmos trechos teremos | [5 empty] | Não há risco de sedimentação | [5 empty] | Consequência:
alta velocidade Situação (3-3) | [5 empty] | Atende ao critério da velocidade. | [5 empty] | Maior turbulência e maior perda de carga e risco do golpe de Ariete
Isso evita a sedimentação, pois: | [5 empty] | Em relação ao caso anterior:
dentro do Turno de Rega sempre haverá reposicionamento das LL | [5 empty] | Tubulação é mais barata. Mas, aumentou a Hf crítico
Custo fixo diminui, mas custo variável aumenta
O que aconteceria se adotássemos um só diâmetro?
Caso 4 | [5 empty] | Caso 5 | [5 empty] | Caso 6
Situação (1-5) | Q (m3/s) | L (m) | D (m) | Hf (mca) | vel (m/s) | Situação (1-5) | Q (m3/s) | L (m) | D (m) | Hf (mca) | vel (m/s) | Situação (1-5) | Q (m3/s) | L (m) | D (m) | Hf (mca) | vel (m/s)
Trecho 1-2 | 0.0154 | 24 | 0.159 | 0.12275 | 0.7756 | Trecho 1-2 | 0.0154 | 24 | 0.133 | 0.29287 | 1.1085 | Trecho 1-2 | 0.0154 | 24 | 0.108 | 0.80736 | 1.6811
Trecho 2-3 | 0.0154 | 24 | 0.159 | 0.12275 | 0.7756 | Trecho 2-3 | 0.0154 | 24 | 0.133 | 0.29287 | 1.1085 | Trecho 2-3 | 0.0154 | 24 | 0.108 | 0.80736 | 1.6811
Trecho 3-4 | 0.0154 | 24 | 0.159 | 0.12275 | 0.7756 | Trecho 3-4 | 0.0154 | 24 | 0.133 | 0.29287 | 1.1085 | Trecho 3-4 | 0.0154 | 24 | 0.108 | 0.80736 | 1.6811
Trecho 4-5 | 0.0154 | 24 | 0.159 | 0.12275 | 0.7756 | Trecho 4-5 | 0.0154 | 24 | 0.133 | 0.29287 | 1.1085 | Trecho 4-5 | 0.0154 | 24 | 0.108 | 0.80736 | 1.6811
|  |  |  | 0.49101 | [5 empty] | 1.1715 | [5 empty] | 3.2294
Situação (2-4) | Q (m3/s) | L (m) | D (m) | Hf (mca) | vel (m/s) | Situação (2-4) | Q (m3/s) | L (m) | D (m) | Hf (mca) | vel (m/s) | Situação (2-4) | Q (m3/s) | L (m) | D (m) | Hf (mca) | vel (m/s)
Trecho 1-2 | 0.0308 | 24 | 0.159 | 0.44314 | 1.5512 | Trecho 1-2 | 0.0308 | 24 | 0.133 | 1.0573 | 2.217 | Trecho 1-2 | 0.0308 | 24 | 0.108 | 2.9146 | 3.3621
Trecho 2-3 | 0.0154 | 24 | 0.159 | 0.12275 | 0.7756 | Trecho 2-3 | 0.0154 | 24 | 0.133 | 0.29287 | 1.1085 | Trecho 2-3 | 0.0154 | 24 | 0.108 | 0.80736 | 1.6811
Trecho 3-4 | 0.0154 | 24 | 0.159 | 0.12275 | 0.7756 | Trecho 3-4 | 0.0154 | 24 | 0.133 | 0.29287 | 1.1085 | Trecho 3-4 | 0.0154 | 24 | 0.108 | 0.80736 | 1.6811
Trecho 4-5 | 0 | 24 | 0.159 | 0 | 0 | Trecho 4-5 | 0 | 24 | 0.133 | 0 | 0 | Trecho 4-5 | 0 | 24 | 0.108 | 0 | 0
|  |  |  | 0.68865 | [5 empty] | 1.643 | [5 empty] | 4.5293
Situação (3-3) | Q (m3/s) | L (m) | D (m) | Hf (mca) | vel (m/s) | Situação (3-3) | Q (m3/s) | L (m) | D (m) | Hf (mca) | vel (m/s) | Situação (3-3) | Q (m3/s) | L (m) | D (m) | Hf (mca) | vel (m/s)
Trecho 1-2 | 0.0308 | 24 | 0.159 | 0.44314 | 1.5512 | Trecho 1-2 | 0.0308 | 24 | 0.133 | 1.0573 | 2.217 | Trecho 1-2 | 0.0308 | 24 | 0.108 | 2.9146 | 3.3621
Trecho 2-3 | 0.0308 | 24 | 0.159 | 0.44314 | 1.5512 | Trecho 2-3 | 0.0308 | 24 | 0.133 | 1.0573 | 2.217 | Trecho 2-3 | 0.0308 | 24 | 0.108 | 2.9146 | 3.3621
Trecho 3-4 | 0 | 24 | 0.159 | 0 | 0 | Trecho 3-4 | 0 | 24 | 0.133 | 0 | 0 | Trecho 3-4 | 0 | 24 | 0.108 | 0 | 0
Trecho 4-5 | 0 | 24 | 0.159 | 0 | 0 | Trecho 4-5 | 0 | 24 | 0.133 | 0 | 0 | Trecho 4-5 | 0 | 24 | 0.108 | 0 | 0
|  |  |  | 0.88628 | [5 empty] | 2.1146 | [5 empty] | 5.8291
Nesse caso ,temos baixa velocidade nos dois trechos iniciais | [5 empty] | Nesse caso, temos velocidade superior a 2 m/s | [5 empty] | Nesse caso, temos velocidade superior a 2 m/s
Mas, depois nesses mesmos trechos teremos alta vel. Situação (3-3) | [5 empty] | Não atende ao critério | [5 empty] | Não atende ao critério
Isso evita a sedimentação
Baixa perda de carga (menor custo variável devido ao menor gasto de energia)
Mas, terá alto custo inicial, pois tubo de maior diâmetro é mais caro
Note que nesses três casos, ao se adotar um só diâmetro na Linha Principal, a pior situação em termos de Perda de Carga é sempre a Situação (3-3)
Isso porque nessa Situação (3-3), estamos transportando 2 vazões (2 x QLL) por um trecho mais longo (2 x 24 m).
Lembrando que quanto maior a vazão e o comprimento, maior a Perda de Carga
Qual é a melhor escolha de diâmetros?
Resposta: Caso 1 ou Caso 2.
Se a pressurização for com moto-bomba, deve-se fazer a análise econômica
Mas, se a pressurização for por desnível, pode escolher a combinação prevista no Caso 2
Nesse caso, o custo dos tubos é menor
E a maior demanda de energia (pela maior Hf) é compensada pela ajuda da Natureza: 'potência de graça'
Essa conclusão é válida para desníveis mais acentuados
Se escolhermos a combinação prevista no Caso 1, qual a pior situação?
A pior situação será aquela que exigir mais do conjunto Moto-Bomba...
Ou seja, aquela que exigir mais pressão
Se a tubulação da Linha Principal estiver em Nível, a pior situação das linhas Laterais será (3-3)
Mas, se a Linha estiver em desnível?
É preciso ver qual situação dará a maior soma de Hf com Desnível
Se for Aclive: Hf + Desnível
Se for Declive: Hf - Desnível
O desnível deve ser calculado do início da linha principal até a linha lateral mais distante
Veja a Planilha a seguir...

## Análise do Desnível
Efeito da Topografia sobre a localização da situação crítica
Análise aplicada ao Caso 1: diâmetros 159 e 133 mm
Caso 1
Situação (1-5) | Q (m3/s) | L (m) | D (m) | Hf (mca) | vel (m/s)
Trecho 1-2 | 0.0154 | 24 | 0.159 | 0.12275 | 0.7756
Trecho 2-3 | 0.0154 | 24 | 0.159 | 0.12275 | 0.7756
Trecho 3-4 | 0.0154 | 24 | 0.133 | 0.29287 | 1.1085
Trecho 4-5 | 0.0154 | 24 | 0.133 | 0.29287 | 1.1085
0.83126
Situação (2-4) | Q (m3/s) | L (m) | D (m) | Hf (mca) | vel (m/s)
Trecho 1-2 | 0.0308 | 24 | 0.159 | 0.44314 | 1.5512
Trecho 2-3 | 0.0154 | 24 | 0.159 | 0.12275 | 0.7756
Trecho 3-4 | 0.0154 | 24 | 0.133 | 0.29287 | 1.1085
Trecho 4-5 | 0 | 24 | 0.133 | 0 | 0
0.85877
Situação (3-3) | Q (m3/s) | L (m) | D (m) | Hf (mca) | vel (m/s)
Trecho 1-2 | 0.0308 | 24 | 0.159 | 0.44314 | 1.5512
Trecho 2-3 | 0.0308 | 24 | 0.159 | 0.44314 | 1.5512
Trecho 3-4 | 0 | 24 | 0.133 | 0 | 0
Trecho 4-5 | 0 | 24 | 0.133 | 0 | 0
0.88628
Imaginando um Terreno Plano
L | 96 | m
desnível de 1-5 | 96 | m
desnível de 2-4 | 72 | m
desnível de 3-3 | 48 | m
| Hf | Declive | - Hf
Situação (1-5) | 0.83126 | 0 | -0.83126 | perda de pressão
Situação (2-4) | 0.85877 | 0 | -0.85877 | perda de pressão
Situação (3-3) | 0.88628 | 0 | -0.88628 | perda de pressão: Pior Condição
Imaginando um Aclive de 1,4%
L | 96 | m
desnível de 1-5 | 96 | m | Trecho até a última LL em operação
desnível de 2-4 | 72 | m | Trecho até a última LL em operação
desnível de 3-3 | 48 | m | Trecho até a última LL em operação
| Hf | Aclive | - Hf - Aclive
Situação (1-5) | 0.83126 | 1.344 | -2.1753 | perda de pressão: Pior Condição
Situação (2-4) | 0.85877 | 1.008 | -1.8668 | perda de pressão
Situação (3-3) | 0.88628 | 0.672 | -1.5583 | perda de pressão
Imaginando um Declive de 1,4%
L | 96 | m
desnível de 1-5 | 96 | m | Trecho até a última LL em operação
desnível de 2-4 | 72 | m | Trecho até a última LL em operação
desnível de 3-3 | 48 | m | Trecho até a última LL em operação
| Hf | Declive | - Hf + Declive
Situação (1-5) | 0.83126 | 1.344 | 0.51274 | ganho de pressão
Situação (2-4) | 0.85877 | 1.008 | 0.14923 | ganho de pressão
Situação (3-3) | 0.88628 | 0.672 | -0.21428 | perda de pressão. Pior Condição
Observa-se que a pior condição depende, além da combinação de diâmetro, da topografia
Dependerá também da intensidade do desnível...
Portanto, sempre devemos fazer uma análise pormenorizada
Repetir a análise para a combinação de diâmetros 159 e 108 mm e interpretar

## LL lado a lado
Caso as Linhas Laterais fossem operadas lado a lado
Nesse caso, conforme pode ser visualizado no arquivo auxiliar em Power Point, as duas LL se movimentam a partir do mesmo ponto de hidrante
Assim, todos os trechos da Linha Principal deverão conduzir as duas vazões de LL
Logo, tem-se as seguintes vazões e diâmetros por trecho
Qmáx no trecho
Trecho | Situação (1-5) | Situação (2-4) | Situação (3-3) | Situação (4-4) | Situação (5-5) | Qmáx no trecho | (m3/s)
1 -2 | q de 2 LL | q de 2 LL | q de 2 LL | q de 2 LL | q de 2 LL | q de 2 LL | 0.0308
2- 3 | q de 2 LL | q de 2 LL | q de 2 LL | q de 2 LL | q de 2 LL | q de 2 LL | 0.0308
3 -4 | q de 2 LL | q de 2 LL | q de 2 LL | q de 2 LL | q de 2 LL | q de 1 LL | 0.0308
4 -5 | q de 2 LL | q de 2 LL | q de 2 LL | q de 2 LL | q de 2 LL | q de 1 LL | 0.0308
Como demonstrado anteriormente, o diâmetro teórico de cada trecho será:
| Qmáx no trecho | Diâmetro Teórico
| (m3/s) | (m)
| 0.0308 | 0.16169
Portanto, deve ser adotado um diâmetro comercial de 159 mm em todos os trechos, o que é a primeira desvantagem!!! Maior custo de aquisição dos tubos!
Se a vazão transportada pela lateral será sempre a mesma e se o diâmetro de todos os trechos é o mesmo...
Obviamente, a maior Hf calculada será para a situação (5-5), pois quando as LL estiverem nessa situação a vazão terá percorrido o maior comprimento.
"Não precisamos fazer as outras contas!"
Situação (5-5) | Q (m3/s) | L (m) | D (m) | Hf (mca) | vel (m/s)
Trecho 1-2 | 0.0308 | 24 | 0.159 | 0.44314 | 1.5512
Trecho 2-3 | 0.0308 | 24 | 0.159 | 0.44314 | 1.5512
Trecho 3-4 | 0.0308 | 24 | 0.159 | 0.44314 | 1.5512
Trecho 4-5 | 0.0308 | 24 | 0.159 | 0.44314 | 1.5512
|  | 96 |  | 1.7726
Se compararmos essa Hf com aquela obtida no caso 4 (uso do D = 159 mm, mas com LL alternadas),
concluímos que usar LL lado a lado é hidraulicamente desvantajoso, exigindo maior potência do conjunto Moto-bomba.
Maior Hf e maior necessidade de potência no motor são as outras desvantagens dessa configuação!!!